## Sheet1
Инв. № подл. Подп. и дата Взам. инв. №
Поз. | Наименование и техническая характеристика | Тип, марка, обозначение документа, опросного листа | Код изделия | Завод изготовитель | Ед. изм. | Кол-во | Масса 1 ед., кг. | Примечание
Кондиционирование
Оборудование
К1.1 | Внутренний настенный блок | MDSI-09HRDN8 |  | MDV | шт. | 1 | 7,5 | 220 В
К1.2 | Наружный блок | MDOI-09HDN8 |  | MDV | шт. | 1 | 19,7 | 220В
К2.1 | Внутренний настенный блок | MDSI-18HRDN8 |  | MDV | шт. | 1 | 10,2 | 220 В
К2.2 | Наружный блок | MDOI-18HDN8 |  | MDV | шт. | 1 | 37,8 | 220 В
К3.1 | Внутренний настенный блок | MDSI-09HRDN8 |  | MDV | шт. | 1 | 7,5 | 220 В
К3.2 | Наружный блок | MDOI-09HDN8 |  | MDV | шт. | 1 | 19,7 | 220 В
К4.1 | Внутренний настенный блок | MDSI-07HRDN8 |  | MDV | шт. | 1 | 7,5 | 220 В
К4.2 | Наружный блок | MDOI-07HDN8 |  | MDV | шт. | 1 | 17,9 | 220 В
К5.1 | Внутренний настенный блок | MDSI-09HRDN8 |  | MDV | шт. | 1 | 7,5 | 220 В
К5.2 | Наружный блок | MDOI-09HDN8 |  | MDV | шт. | 1 | 19,7 | 220 В
К6.1 | Внутренний настенный блок | MDSI-18HRDN8 |  | MDV | шт. | 1 | 10,2 | 220 В
К6.2 | Наружный блок | MDOI-18HDN8 |  | MDV | шт. | 1 | 37,8 | 220 В
К7.1 | Внутренний настенный блок | MDSI-09HRDN8 |  | MDV | шт. | 1 | 7,5 | 220 В
К7.2 | Наружный блок | MDOI-09HDN8 |  | MDV | шт. | 1 | 19,7 | 220 В
К8.1 | Внутренний настенный блок | MDSI-07HRDN8 |  | MDV | шт. | 1 | 7,5 | 220 В
К8.2 | Наружный блок | MDOI-07HDN8 |  | MDV | шт. | 1 | 17,9 | 220 В
К9.1 | Внутренний настенный блок | MDSI-09HRDN8 |  | MDV | шт. | 1 | 7,5 | 220 В
К9.2 | Наружный блок | MDOI-09HDN8 |  | MDV | шт. | 1 | 19,7 | 220 В
К10.1 | Внутренний настенный блок | MDSI-24HRDN8 |  | MDV | шт. | 1 | 13 | 220 В
К10.2 | Наружный блок | MDOI-09HDN8 |  | MDV | шт. | 1 | 41 | 220 В
К11.1 | Внутренний настенный блок | MDSI-24HRDN8 |  | MDV | шт. | 1 | 13 | 220 В
К11.2 | Наружный блок | MDOI-09HDN8 |  | MDV | шт. | 1 | 41 | 220 В
К12.1 | Внутренний настенный блок | MDSI-07HRDN8 |  | MDV | шт. | 1 | 7,5 | 220 В
К12.2 | Наружный блок | MDOI-07HDN8 |  | MDV | шт. | 1 | 17,9 | 220 В
К13.1 | Внутренний настенный блок | MDSI-09HRDN8 |  | MDV | шт. | 1 | 7,5 | 220 В
К13.2 | Наружный блок | MDOI-09HDN8 |  | MDV | шт. | 1 | 19,7 | 220 В
К14.1 | Внутренний настенный блок | MDSI-07HRDN8 |  | MDV | шт. | 1 | 7,5 | 220 В
Изм. | Кол.уч. | Лист | №док. | Подп. | Дата
КР-0324 - ОВ.С | Лист ОВ.С-1
Формат А3А
Инв. № подл. Подп. и дата Взам. инв. №
Поз. | Наименование и техническая характеристика | Тип, марка, обозначение документа, опросного листа | Код изделия | Завод изготовитель | Ед. изм. | Кол-во | Масса 1 ед., кг. | Примечание
К14.2 | Наружный блок | MDOI-07HDN8 |  | MDV | шт. | 1 | 17,9 | 220 В
К15.1 | Внутренний настенный блок | MDSI-07HRDN8 |  | MDV | шт. | 1 | 7,5 | 220 В
К15.2 | Наружный блок | MDOI-07HDN8 |  | MDV | шт. | 1 | 17,9 | 220 В
К16.1 | Внутренний настенный блок | MDSI-07HRDN8 |  | MDV | шт. | 1 | 7,5 | 220 В
К16.2 | Наружный блок | MDOI-07HDN8 |  | MDV | шт. | 1 | 17,9 | 220 В
К17.1 | Внутренний настенный блок | MDSI-07HRDN8 |  | MDV | шт. | 1 | 7,5 | 220 В
К17.2 | Наружный блок | MDOI-07HDN8 |  | MDV | шт. | 1 | 17,9 | 220 В
К18.1 | Внутренний настенный блок | MDSI-07HRDN8 |  | MDV | шт. | 1 | 7,5 | 220 В
К18.2 | Наружный блок | MDOI-07HDN8 |  | MDV | шт. | 1 | 17,9 | 220 В
К19.1 | Внутренний настенный блок | MDSI-09HRDN8 |  | MDV | шт. | 1 | 7,5 | 220 В
К19.2 | Наружный блок | MDOI-09HDN8 |  | MDV | шт. | 1 | 19,7 | 220 В
К20.1 | Внутренний настенный блок | MDSI-09HRDN8 |  | MDV | шт. | 1 | 7,5 | 220 В
К20.2 | Наружный блок | MDOI-09HDN8 |  | MDV | шт. | 1 | 19,7 | 220 В
К21.1 | Внутренний настенный блок | MDSI-09HRDN8 |  | MDV | шт. | 1 | 7,5 | 220 В
К21.2 | Наружный блок | MDOI-09HDN8 |  | MDV | шт. | 1 | 19,7 | 220 В
К22.1 | Внутренний настенный блок | MDSI-12HRDN8 |  | MDV | шт. | 1 | 8,1 | 220 В
К22.2 | Наружный блок | MDOI-12HDN8 |  | MDV | шт. | 1 | 20,6 | 220 В
К23.1 | Внутренний настенный блок | MDSI-12HRDN8 |  | MDV | шт. | 1 | 8,1 | 220 В
К23.2 | Наружный блок | MDOI-12HDN8 |  | MDV | шт. | 1 | 20,6 | 220 В
К24.1 | Внутренний настенный блок | MDSI-07HRDN8 |  | MDV | шт. | 1 | 7,5 | 220 В
К24.2 | Наружный блок | MDOI-07HDN8 |  | MDV | шт. | 1 | 17,9 | 220 В
К25.1 | Внутренний настенный блок | MDSI-18HRDN8 |  | MDV | шт. | 1 | 10,2 | 220 В
К25.2 | Наружный блок | MDOI-18HDN8 |  | MDV | шт. | 1 | 37,8 | 220 В
К26.1 | Внутренний настенный блок | MDSI-18HRDN8 |  | MDV | шт. | 1 | 10,2 | 220 В
К26.2 | Наружный блок | MDOI-18HDN8 |  | MDV | шт. | 1 | 37,8 | 220 В
К27.1 | Внутренний настенный блок | MDSI-09HRDN8 |  | MDV | шт. | 1 | 7,5 | 220 В
К27.2 | Наружный блок | MDOI-09HDN8 |  | MDV | шт. | 1 | 19,7 | 220 В
К28.1 | Внутренний настенный блок | MDSI-09HRDN8 |  | MDV | шт. | 1 | 7,5 | 220 В
К28.2 | Наружный блок | MDOI-09HDN8 |  | MDV | шт. | 1 | 19,7 | 220 В
[6 empty] | КР-0324 - ОВ.С | Лист
ОВ.С-2
Изм. | Кол.уч. | Лист | №док. | Подп. | Дата
Формат А3А
Поз. | Наименование и техническая характеристика | Тип, марка, обозначение документа, опросного листа | Код изделия | Завод изготовитель | Ед. изм. | Кол-во | Масса 1 ед., кг. | Примечание
К29.1 | Внутренний настенный блок | MDSI-18HRDN8 |  | MDV | шт. | 1 | 10,2 | 220 В
К29.2 | Наружный блок | MDOI-18HDN8 |  | MDV | шт. | 1 | 37,8 | 220 В
К30.1 | Внутренний настенный блок | MDSI-24HRDN8 |  | MDV | шт. | 1 | 13 | 220 В
К30.2 | Наружный блок | MDOI-09HDN8 |  | MDV | шт. | 1 | 41 | 220 В
Трубопроводы
| Медная трубка ф6,35 |  |  |  | п.м. | 41,12 | 4,93
| Медная трубка ф9,52 |  |  |  | п.м. | 32,87 | 5,92
| Медная трубка ф12,7 |  |  |  | п.м. | 12,54 | 3,13
| Труба металлопластиковая ф16х2,0 |  |  |  | п.м. | 36,32 | 4,07
Изоляционный материал
| Изоляция для медной трубки K-FLEX ST FRIGO | Ф6х6мм |  | К-Flex | п.м. | 40
| Изоляция для медной трубки K-FLEX ST FRIGO | Ф10х6мм |  | К-Flex | п.м. | 31,3
| Изоляция для медной трубки K-FLEX ST FRIGO | Ф12х6мм |  | К-Flex | п.м. | 11,9
| Крепежные элементы для кондиционера |  |  |  | компл. | 30
Инв. № подл. Подп. и дата Взам. инв. №
Изм. | Кол.уч. | Лист | №док. | Подп. | Дата
КР-0324 - ОВ.С
Лист
ОВ.С-3
Формат А3А
Инв. № подл. Подп. и дата Взам. инв. №
Поз. | Наименование и техническая характеристика | Тип, марка, обозначение документа, опросного листа | Код изделия |  |  |  | Завод изготовитель |  |  |  | Ед. изм. | Кол-во | Масса 1 ед., кг. | Примечание
П - 1
| Диффузоры приточные регулируемые типа SR-P | SR-P-100 |  |  |  |  | Ровен |  |  |  | шт. | 8
| Диффузоры приточные регулируемые типа SR-P | SR-P-160 |  |  |  |  | Ровен |  |  |  | шт. | 3
| Кассета сменная фильтрующая для ФВП 40-20 EU3-0517 | [5 empty] | Ровен |  |  |  | шт. | 1
| Клапан ОЗ-60-НО-400*200(М-Iк/220)-К-СН | [5 empty] | Ровен |  |  |  | шт. | 1
| Кондиционеры компактные панельные приточные | AirMate-1204 |  |  |  |  | ВЕЗА |  |  |  | к-т. | 1
| Наружные решетки алюминиевые типа РН ал | РН ал. 550*400 RAL 9016 |  |  |  |  | Ровен |  |  |  | шт. | 1
| Фильтр канальный прямоугольного сечения | Канал-ФКП-40-20-F7 |  |  |  |  | ВЕЗА |  |  |  | шт. | 1
| Шумоглушитель прямоугольный канальный прямоугольного сечения | Канал-ГКП-40-20 |  |  |  |  | Ровен |  |  |  | шт. | 1 | 34
В - 1
| Диффузоры вытяжные регулируемые типа SR | SR-100 |  |  |  |  | Ровен |  |  |  | шт. | 8
| Диффузоры вытяжные регулируемые типа SR | SR-160 |  |  |  |  | Ровен |  |  |  | шт. | 3
| Клапан ОЗ-60-НО-400*200(М-Iк/220)-К-СН | [5 empty] | Ровен |  |  |  | шт. | 1
| Клапан обратный канальный круглого сечения | КЛАРА-250-Н |  |  |  |  | ВЕЗА |  |  |  | шт. | 1
| Кондиционеры компактные панельные вытяжные | AirMate-810 |  |  |  |  | ВЕЗА |  |  |  | к-т | 1
| Наружные решетки алюминиевые типа РН ал | РН ал. 550*400 RAL 9016 |  |  |  |  | Ровен |  |  |  | шт. | 1
| Шумоглушитель прямоугольный канальный прямоугольного сечения | Канал-ГКП-40-20 |  |  |  |  | Ровен |  |  |  | шт. | 1 | 34
| Узел регулирующий ВЕКТОР-2-Ш-2-П-С+ | [5 empty] | ВЕЗА |  |  |  | шт. | 1
| Шкаф автоматики ШСАУ-ВЕРСА 220-Ф200-АЗР00016-А1Н00010-ХХХХХХХХ-Д1-М | [5 empty] | ВЕЗА |  |  |  | шт. | 1
| Реле перепада давления SR300 | [5 empty] | ВЕЗА |  |  |  | шт. | 1
| Шкаф автоматики ШСАУ-ВЕРСА 121-Ф101-А1Н00020-Д1-М | [5 empty] | ВЕЗА |  |  |  | шт. | 1
[10 empty] | КР-0324 - ОВ.С |  |  |  |  | Лист
ОВ.С-4
|  |  | Изм. | Кол.уч. | Лист | №док. |  | Подп. | Дата
Формат А3А
Поз. | Наименование и техническая характеристика | Тип, марка, обозначение документа, опросного листа | Код изделия | Завод изготовитель | Ед. изм. | Кол-во | Масса 1 ед., кг. | Примечание
| Теплоизолированный гибкий воздуховод ф100 |  |  | Ровен | п.м. | 15,6
| Теплоизолированный гибкий воздуховод ф125 |  |  | Ровен | п.м. | 5,2
В - 1
| Воздуховод из оцинкованной стали, s=0,5 мм, 125ø | ГОСТ 14918-2020 |  |  | п.м | 1,5 |  | 0,6 м²
| Воздуховод из оцинкованной стали, s=0,5 мм, 150x150 | ГОСТ 14918-2020 |  |  | п.м | 28,8 |  | 17,3 м²
| Воздуховод из оцинкованной стали, s=0,5 мм, 200x150 | ГОСТ 14918-2020 |  |  | п.м | 7,9 |  | 5,6 м²
| Воздуховод из оцинкованной стали, s=0,6 мм, 250ø | ГОСТ 14918-2020 |  |  | п.м | 0,4 |  | 0,3 м²
| Воздуховод из оцинкованной стали, s=0,7 мм, 350x150 | ГОСТ 14918-2020 |  |  | п.м | 0,9 |  | 0,9 м²
| Воздуховод из оцинкованной стали, s=0,7 мм, 400x200 | ГОСТ 14918-2020 |  |  | п.м | 5,7 |  | 6,8 м²
| Воздуховод из оцинкованной стали, s=0,7 мм, 400x550 | ГОСТ 14918-2020 |  |  | п.м | 0,6 |  | 1,2 м²
П - 1
| Воздуховод из оцинкованной стали, s=0,5 мм, 100ø | ГОСТ 14918-2020 |  |  | п.м | 6,1 |  | 1,9 м²
| Воздуховод из оцинкованной стали, s=0,5 мм, 125ø | ГОСТ 14918-2020 |  |  | п.м | 1,2 |  | 0,5 м²
| Воздуховод из оцинкованной стали, s=0,5 мм, 150x150 | ГОСТ 14918-2020 |  |  | п.м | 10,4 |  | 6,2 м²
| Воздуховод из оцинкованной стали, s=0,7 мм, 300x150 | ГОСТ 14918-2020 |  |  | п.м | 2,9 |  | 2,6 м²
| Воздуховод из оцинкованной стали, s=0,7 мм, 350x150 | ГОСТ 14918-2020 |  |  | п.м | 4,1 |  | 4,1 м²
| Воздуховод из оцинкованной стали, s=0,7 мм, 400x200 | ГОСТ 14918-2020 |  |  | п.м | 12,1 |  | 14,5 м²
| Воздуховод из оцинкованной стали, s=0,7 мм, 400x550 | ГОСТ 14918-2020 |  |  | п.м | 0,6 |  | 1,2 м²
Инв. № подл. Подп. и дата Взам. инв. №
Изм. | Кол.уч. | Лист | №док. | Подп. | Дата
КР-0324 - ОВ.С
Лист
ОВ.С-5
Формат А3А
Поз.
Наименование и техническая характеристика
Тип, марка, обозначение
документа, опросного листа
Код изделия
Завод
изготовитель
Ед.
изм.
Кол-во
Масса
1 ед., кг.
Примечание
Ниппель круглого воздуховода, 250ø-250ø
ГОСТ 14918-2020
шт.
0,01 м²
В - 1
Врезка прямоугольного сечения, 400x200-400x200
ГОСТ 14918-2020
шт.
1
0,03 м²
Врезка круглого воздуховода, 100ø-100ø
ГОСТ 14918-2020
Врезка круглого воздуховода, 125ø-125ø
ГОСТ 14918-2020
шт.
шт.
6
2
Отвод круглого сечения из оцинкованной стали, 125ø-125ø
ГОСТ 14918-2020
0,05 м²
0,02 м²
Переход круглого сечения из оцинкованной стали, 125ø-100ø
ГОСТ 14918-2020
шт.
2
0,08 м²
Переход из оцинкованной стали с круглого на прямоугольное сечение, 150x150-125ø
ГОСТ 14918-2020
шт.
шт.
1
2
Переход из оцинкованной стали с круглого на прямоугольное сечение, 400x200-250ø
ГОСТ 14918-2020
Переход из оцинкованной стали с круглого на прямоугольное сечение, 400x550-250ø
ГОСТ 14918-2020
шт.
1
Переход прямоугольного сечения из оцинкованной стали, 200x150-150x150
ГОСТ 14918-2020
шт.
шт.
1
1
Переход прямоугольного сечения из оцинкованной стали, 350x150-150x150
ГОСТ 14918-2020
Переход прямоугольного сечения из оцинкованной стали, 350x150-200x150
ГОСТ 14918-2020
шт.
1
Тройник круглого сечения из оцинкованной стали, 125ø-125ø-100ø
ГОСТ 14918-2020
шт.
шт.
1
1
Отвод прямоугольного сечения из оцинкованной стали, 90° 150x150-150x150
ГОСТ 14918-2020
Отвод прямоугольного сечения из оцинкованной стали, 90° 200x150-200x150
ГОСТ 14918-2020
шт
2
Отвод прямоугольного сечения из оцинкованной стали, 90° 200x400-200x400
ГОСТ 14918-2020
шт
шт
1
3
Отвод прямоугольного сечения из оцинкованной стали, 90° 400x200-400x200
ГОСТ 14918-2020
шт
1
П - 1
Врезка прямоугольного сечения, 150x150-150x150
ГОСТ 14918-2020
0,01 м²
0,20 м²
0,21 м²
0,32 м²
0,20 м²
0,24 м²
0,26 м²
0,09 м²
0,24 м²
0,17 м²
0,87 м²
0,51 м²
Инв. № подл. Подп. и дата Взам. инв. №
Врезка прямоугольного сечения, 400x200-400x200
Врезка круглого воздуховода, 100ø-100ø
Врезка круглого воздуховода, 125ø-125ø
Отвод круглого сечения из оцинкованной стали, 100ø-100ø
Отвод круглого сечения из оцинкованной стали, 125ø-125ø
Переход из оцинкованной стали с круглого на прямоугольное сечение, 150x150-100ø
Переход из оцинкованной стали с круглого на прямоугольное сечение, 150x150-125ø
Переход прямоугольного сечения из оцинкованной стали, 300x150-150x150
ГОСТ 14918-2020
ГОСТ 14918-2020
ГОСТ 14918-2020
ГОСТ 14918-2020
ГОСТ 14918-2020
ГОСТ 14918-2020
ГОСТ 14918-2020
ГОСТ 14918-2020
Изм. | Кол.уч. | Лист | №док. | Подп. | Дата
шт.
шт.
шт.
шт.
шт.
шт.
шт.
шт.
шт.
1
1
7
2
2
1
1
1
1
КР-0324 - ОВ.С
0,02 м²
0,03 м²
0,06 м²
0,02 м²
0,05 м²
0,04 м²
0,09 м²
0,10 м²
0,23 м²
Лист
ОВ.С-6
Формат А3А
Поз. | Наименование и техническая характеристика | Тип, марка, обозначение документа, опросного листа | Код изделия | Завод изготовитель | Ед. изм. | Кол-во | Масса 1 ед., кг. | Примечание
| Переход прямоугольного сечения из оцинкованной стали, 350x150-300x150 | ГОСТ 14918-2020 |  |  | шт. | 1 |  | 0,29 м²
| Переход прямоугольного сечения из оцинкованной стали, 400x550-400x200 | ГОСТ 14918-2020 |  |  | шт. | 1 |  | 0,50 м²
| Отвод прямоугольного сечения из оцинкованной стали, 90° 200x400-200x400 | ГОСТ 14918-2020 |  |  | шт | 3 |  | 0,87 м²
| Отвод прямоугольного сечения из оцинкованной стали, 90° 350x150-350x150 | ГОСТ 14918-2020 |  |  | шт | 1 |  | 0,39 м²
6,20 м²
| Самоклеящийся материал на основе вспененного полиэтилена | Пенофол-10 |  | Ровен | м² | 51,5
Инв. № подл. Подп. и дата Взам. инв. №
Изм. | Кол.уч. | Лист | №док. | Подп. | Дата
КР-0324 - ОВ.С
Лист
ОВ.С-7
Формат А3А